## R410A-Inverter
Инверторные сплит-системы кондиционирования воздуха AVA Technologies Технические характеристики
Модель |  |  | ISS-09CH | ISS-12CH | ISS-18CH | ISS-24CH
площадь помещения |  | м2 | 9-16 | 15-23 | 25-40 | 30-50
Тип |  |  | тепловой насос
пульт дистанционного управления |  |  | есть
класс по холодопроизводительности |  |  | A
класс нагрева |  |  | A | A | C | C
коэфициент эффективности COP | охлаждение
обогрев
Номинальная мощность охлаждения |  | Btu/ч | 9000 (3800~10500) | 12000 (5200~13500) | 18000 (5500~20000) | 24000 (6800~25600)
|  | Вт | 2640 (1110~3080) | 3520 (1520~3960) | 5280 (1610~5860) | 7030 (1990~7500)
номинальная мощность нагрева |  | Btu/ч | 10250 (4200~13000) | 13800 (5500~16500) | 20000 (4500~24000) | 24500 (7200~29000)
|  | Вт | 3000 (1230~3810) | 4050 (1610~4840) | 5860 (1320~7030) | 7180 (2110~8500)
коэффициент эффективности при охлаждении |  | Btu/ч/Вт; Вт/Вт | 11.54; 3.39 | 11.32; 3.32 | 11.04; 3.24 | 10.95; 3.21
коэффициент эффективности при нагреве |  | Вт/Вт | 3.66 | 3.62 | 3.2 | 3.21
осушение |  | литр/час | 0.8 | 1 | 2 | 2.5
допустимый диапазон рабочих температур наружнего воздуха | охлаждение | 0С | от +15 до +43
| обогрев | 0С | от -7 до +24
уровень шума внутреннего блока (обороты) | высокие | dB(A) | 37 | 38 | 42 | 47
| средние | dB(A) | 35 | 36 | 40 | 45
| низкие | dB(A) | 33 | 34 | 38 | 42
уровень шума наружного блока |  | dB(A) | 52 | 55 | 58 | 62
Питание |  |  | 220-240V~/ 50Hz / 1 фаза
диапазон напряжения |  | В | 155~265 | 155~265 | 155~265 | 155~265
потребляемый ток | охлаждение | A | 3.6 (1.4~4.8) | 4.8 (1.8~6.1) | 7.4 (2.4~10.2) | 10.0 (2.8~10.6)
| нагрев | A | 3.7 (1.4~5.6) | 5.1 (1.8~7.7) | 8.3 (2.1~11.1) | 10.2 (3.0~12.1)
потребляемая мощностьмощность | охлаждение | Вт | 780 (300~1050) | 1060 (400~1350) | 1630 (520~2250) | 2190 (620~2340)
| нагрев | Вт | 820 (300~1220) | 1120 (400~1700) | 1830 (470~2450) | 2240 (660~2650)
годовое потребление |  | кВт/час | 390 | 530 | 815 | 1095
максимальный ток |  | A | 4.8/5.6 | 6.1/7.7 | 10.2/11.1 | 10.6/12.1
максимальная мощность |  | Вт | 1050/1220 | 1350/1700 | 2250/2450 | 2340/2650
Система охлаждения
хладагент/объем |  | грамм | R410A / 680g | R410A / 880g | R410A / 1500g | R410A / 2400g
компрессор | тип / изготовитель |  | роторный / RECHI
испаритель |  |  | 3-коленный
конденсатор |  |  | одинарный | двойной | двойной | двойной
Система вентиляции
производительность по воздуху (охлаждение/нагрев) |  | м3/час | 450/480 | 480/510 | 750/850 | 1000/1100
вентилятор внутреннего блока |  |  | Cross Flow
скорость вентилятора внутреннего блока Выс/Сред/Низк | охлаждение | об/мин | 1200/1050/900 | 1250/1080/920 | 1300/1180/1050 | 1300/1200/1050
| нагрев | об/мин | 1180/1020/850 | 1250/1050/870 | 1250/1120/950 | 1300/1200/1050
| осушение | об/мин | 850 | 870 | 1050 | 1050
| сон | об/мин | 850 | 870 | 1050 | 1050
потребляема мощность вентилятора внутреннего блока |  | Вт | 12 | 12 | 23 | 50
вентилятор наружного блока | тип |  | лопастной
скорость вентилятора наружного блока |  | об/мин | 860 | 860 | 700/900 | 860/720
потребляемая мощность вентилятора наружного блока |  | Вт | 31 | 31 | 68 | 60
Подсоединение
соединяющие трубки | газ | дюйм | 3/8'' | 1/2'' | 1/2'' | 5/8''
| жидкость | дюйм | 1/4'' | 1/4'' | 1/4'' | 3/8''
| тип соединения |  | развальцовка
питающий кабель | количество/сечение |  | 4×1.5
максимальная длина трассы |  | м | 15
максимальный перепад высот между блоками |  | м | 5
Измерения
размер (ШxВxГ) | внутр. блока | мм | 770x240x180 | 770x240x180 | 898x280x202 | 1033x313x202
| наружн. блока | мм | 760x552x256 | 760x552x256 | 820x605x300 | 900×805×360
вес нетто | внутр. блока | кг | 8 | 8 | 11 | 14
| наружн. блока | кг | 30 | 32 | 40 | 61
размер упаковки (ШxВxГ) | внутр. блока | мм | 855×305×255 | 855×305×255 | 995x365x298 | 1103x400x300
| наружн. блока | мм | 863x598x376 | 863x598x376 | 965x650x438 | 1031×835×447
вес брутто | внутр. блока | кг | 10 | 10 | 14 | 17
| наружн. блока | кг | 33 | 36 | 44 | 66
объём брутто | внутр. блока | м3 | 0.066498 | 0.066498 | 0.10823 | 0.13236
| наружн. блока | м3 | 0.19404 | 0.19404 | 0.27474 | 0.38482
* Внешний вид изделий может незначительно отличаться от изображений без предварительного уведомления.